## Rozpočet
Výmena umelého trávnika na multifunkčnom ihrisku
PROJEKT : Oprava plochy polyfunkčného ihriska v Bardejovskej Novej Vsi
Výkaz výmer:
Popis | Jednotka | Počet | Cena jednot. | Celková cena |  | Celková cena
|  |  | bez DPH | bez DPH v € | DPH v € | s DPH v €
v €
Multifunkčný umelý trávnik | m2 | 608 |  | 0 | 0 | 0
Montáž trávnika vrátane čiarovania - futbal, volejbal, tenis | m2 | 608 |  | 0 | 0 | 0
Príslušenstvo - podlepovacia páska | m | 297 |  | 0 | 0 | 0
Príslušenstvo - polyuretánové lepidlo | kg | 118.8 |  | 0 | 0 | 0
Doprava trávnika a príslušenstva | komplet | 1 |  | 0 | 0 | 0
Zrovnanie a oprava finálnej podkladovej vrstvy pred montážou trávnika | m2 | 608 |  | 0 | 0 | 0
Kremičitý piesok sušený | tona | 15.2 |  | 0 | 0 | 0
Doprava piesku | komplet | 1 |  | 0 | 0 | 0
Zaplnenie trávnika pieskom | m2 | 608 |  | 0 | 0 | 0
Odstránenie umelého trávnika | m2 | 608 |  | 0 | 0 | 0
Naloženie umelého trávnika | toma | 24.32 |  | 0 | 0 | 0
Vodorovné premiestnenie umelého tzrávnika | toma | 24.32 |  | 0 | 0 | 0
Poplatok za skládku | toma | 24.32 |  | 0 | 0 | 0
Úprava pdkladu - doplnenie z kameniva drveného so zhutnením hr. 1 cm | m2 | 608 |  | 0 | 0 | 0
Kamenivo drvené 0/4 vrátane dopravy | tona | 15.5 |  | 0 | 0 | 0
CELKOM |  |  |  | 0 | 0 | 0
Popis ihriska: Jedná sa o výmenu povrchu viacúčelového ihriska rozmerov 33 m x 18 m s výbehmi na brány 3 x 2 m a vstupnou plochou na ihrisko s celkovou výmerou spolu 608 m2. Multifunkčný umelý trávnik certifikovaný spĺňa výzvou požadované parametre. Sú nasledovné: - typ: tkaná umelá tráva s výplňou, - materiál vlákna: vlákno PE fibrilované priame, monofilamentné, - typ vlákna: min. 8.600/1 dTtex, - kvalita vlákna: šetrné k živ. prostrediu, UV stabilita spĺňa DIN 53387, - farebná stálosť: modrá = stupnica 7, šedá = stupnica 4, - podkladová textília: 100 % PP dvojitá, čierna, UV stabilná, váha 220 g/m2 - náter: čierny latex s SBR základom, s odvodňovacími dierami, - výška vlasu 20 mm, - min. hustota vpichov: 22 000/m2 - min. hmotnosť vlasu: 1 200g/m2 - min. hmotnosť trávnika 2 200 g/m2 - min. šírka role 400 cm, - min. priepustnosť vody: 60 l/min. Do umelej trávy sa budú vyrezávať a vlepovať čiary pre futbal, volejbal a tenis. Umelý trávnik sa zapieskuje sušeným kremičitým pieskom v množstve 26 kg/m2.
NÁZOV ORGANIZÁCIE
MIESTO A DÁTUM:
V Bardejove ,